## 別表２
別表２ 自主検査チェック表（日常） | [10 empty] | 月
実施責任者 | [5 empty] | 担当区域
日 | 曜 日 | 実 施 項 目
|  | 防火戸及び防火シャッターの閉鎖障害 | 出入口付近及び階段室内の物品存置 | 廊下及び通路の幅員確保 | ガス器具のホース老化・損傷 | 天蓋及びグリスフィルターの清掃 | 火気周囲の整理整頓 | 電気器具の配線老化・損傷 | 吸殻の処理 | 共用部分の可燃物の整理 | 終業時の火気の確認
1
2
3
4
5
6
7
8
9
10
11
12
13
14
15
16
17
18
19
20
21
22
23
24
25
26
27
28
29
30
31
（備考） 不備・欠陥がある場合は、直ちに防火管理者に報告すること。 | [8 empty] | 防火管理者 確 認 印
（凡例） ○・・良 ×・・不備・欠陥 △・・即時改修
※該当しない部分は斜線で消すか削除してください。

## 別表３
別表３ 自主検査チェック表（定期）
検査実施日 令和 年 月 日
検査実施者
担当区域
建物構造 | 壁・床・柱に欠損・ひび割れ・脱落・風化等はないか。
窓枠・サッシ等には、ガラス等の落下又は枠自体の腐食・歪み・変形がないか。
外壁のタイル等に落下のおそれのあるひび割れ・浮き上り等が生じていないか。
防火設備 | 外壁・天井に損傷がないか。
防火戸は円滑に開閉できるか。
防火戸・防火シャッターが閉鎖した状態で、隙間が生じていないか。
避難施設 | 階段室や避難口周辺に、避難上支障となる設備・機器等の障害物を存置していないか。
扉の開放方向は避難上支障ないか。
避難扉の錠は内部から容易に開けられるか。
火気設備器具 | 可燃物品からの保有距離は適正か。
異常燃焼時に安全装置は適正に機能するか。
排気ダクト・天蓋・グリスフィルターは清掃されているか。
電気設備 | 変電設備の周囲に可燃物を置いていないか。
変電設備に異音・過熱はないか。
電気器具はタコ足の接続を行っていないか。
危険物施設 | 掲示板（種別・数量等）の記載事項は、鮮明に見えるか。
容器の転倒、落下防止措置はあるか。
危険物の漏れ・あふれ・飛散はないか。
（備考） 不備・欠陥がある場合は、直ちに防火管理者に報告すること。 |  |  |  | 防火管理者 確 認 印
（凡例） ○・・良 ×・・不備・欠陥 △・・即時改修
※該当しない部分は斜線で消すか削除してください。

## 別表４
別表４ 消防用設備等自主点検チェック表
検査実施日 令和 年 月 日
検査実施者
担当区域
消火器 | 消火薬剤の漏れ、変形、損傷、腐食等がないか。
安全栓が外れていないか。安全栓の封が脱落していないか。
ホースに変形、損傷、老化等がなく内部に詰まりがないか。
屋内消火栓 | 扉は確実に開閉できるか。
ホース・ノズルが接続され、変形・損傷はないか。
表示灯は点灯しているか。
スプリンクラー | 間仕切り、棚等の新設による未警戒部分はないか。
送水口の変形及び操作障害はないか。
ヘッドの変形はないか。
制御弁は閉鎖されていないか。
自動火災 報知設備 | 受信機のスイッチは、ベル停止となっていないか。
受信機の周辺に操作障害となる物がないか。
用途変更・間仕切り変更による未警戒部分がないか。
感知器の破損、変形、脱落はないか。
非常ベル | 表示灯は点灯しているか。
操作障害となる物がないか。
押しボタンの保護板に破損、変形、損傷、脱落等がないか。
放送 設備 | 電源電圧計の指示が適正か、電源監視用の表示灯が正常に点灯しているか。
試験的に放送設備により、放送ができるか。
避難器具 | 格納場所付近に物品等が置かれ、避難器具の所在が分かりにくくなっていないか。
降下する際に障害となる物がなく、必要な広さが確保されているか。
開口部付近に、書棚・展示台等が置かれ開口部をふさいでいないか。
誘導灯 | 誘導灯の周囲には視認障害となる物がないか。
変形、損傷、脱落、汚損等がなく、かつ適正な取り付け状態であるか。
不点灯、ちらつき等がないか。
連結送水管 | 送水口に変形、損傷、著しい腐食等がないか。
送水口の周囲には、消防自動車の接近に支障がないか。また送水活動に障害となるものがないか。
放水口の周囲には、ホースの接続や延長等の使用上の障害となる物がないか。
放水口を格納する箱は、変形、損傷、腐食等がなく、扉の開閉に異常がないか。
表示灯は点灯しているか。
（備考） 不備・欠陥がある場合は、直ちに防火管理者に報告すること。 |  |  |  | 防火管理者 確 認 印
（凡例） ○・・良 ×・・不備・欠陥 △・・即時改修
※該当しない部分は斜線で消すか削除してください。